## BOM_C8T6-34S_PCB14_2025-11-10
No. | Quantity | Comment | Designator | Footprint | Value | Manufacturer Part | Manufacturer | Supplier Part | Supplier
1 | 1 | 10pF | C1 | C0402 | 10pF | 0402CG100J500NT | FH(风华) | C1545 | LCSC
2 | 3 | 1uF | C2,C4,C14 | C0402 | 1uF | CGA0402X5R105K500GT | HRE(芯声) | C6119811 | LCSC
3 | 3 | 100nF | C3,C5,C9 | C0402 | 100nF | CL05B104KB54PNC | SAMSUNG(三星) | C307331 | LCSC
4 | 1 | 100nF | C6 | CAP-SMD_L3.2-W1.6-RD | 100nF | CA45-A-35V-0.1UF-K | CEC(振华新云) | C2976900 | LCSC
5 | 9 | 100nF | C7,C8,C10,C11,C12,C13,C15,C16,C20 | C0402 | 100nF | GRM155R71H104KE14D | muRata(村田) | C77020 | LCSC
6 | 1 | 10pF | C17 | C0402 | 10pF | CL05C100JB5NNNC | SAMSUNG(三星) | C32949 | LCSC
7 | 2 | 12pF | C18,C19 | C0402 | 12pF | 0402CG120J500NT | FH(风华) | C1547 | LCSC
8 | 1 | PJ-320D | CN1 | AUDIO-SMD_PJ-320D-1 |  | PJ-320D | SHOU HAN(首韩) | C431535 | LCSC
9 | 1 | 2510-2A | CN2 | CONN-TH_2510-2A |  | 2510-2A | DLL(德利) | C22451123 | LCSC
10 | 1 | 1N4148W | D1 | SOD-123F_L2.7-W1.6-LS3.8-RD |  | 1N4148W | ST(先科) | C81598 | LCSC
11 | 1 | HDR-M_2.54_1x4P | H1 | HDR-TH_4P-P2.54-V-M |  |  |  | C2935929
12 | 1 | BLM15PX121SN1D | L1 | L0402 |  | BLM15PX121SN1D | muRata(村田) | C88970 | LCSC
13 | 1 | BLM15PD121SN1D | L2 | L0402 |  | BLM15PD121SN1D | muRata(村田) | C76891 | LCSC
14 | 1 | XL-1615RGBC-RF | LED1 | LED-ARRAY-SMD_4P-L1.6-W1.5-BR_XL-1615RGBC-RF |  | XL-1615RGBC-RF | XINGLIGHT(成兴光) | C965840 | LCSC
15 | 1 | VBPW34S | LED2 | SENSOR-SMD_L4.4-W3.9 |  | VBPW34S | VISHAY(威世) | C145262 | LCSC
16 | 1 | BC847BLT1G | Q1 | SOT-23-3_L2.9-W1.6-P1.90-LS2.8-BR |  | BC847BLT1G | onsemi(安森美) | C94393 | LCSC
17 | 5 | 5.1kΩ | R1,R4,R9,R12,R13 | R0402 | 5.1kΩ | 0402WGF5101TCE | UNI-ROYAL(厚声) | C25905 | LCSC
18 | 2 | 200kΩ | R2,R11 | R0402 | 200kΩ | 0402WGF2003TCE | UNI-ROYAL(厚声) | C25764 | LCSC
19 | 3 | 10kΩ | R3,R17,R18 | R0402 | 10kΩ | 0402WGF1002TCE | UNI-ROYAL(厚声) | C25744 | LCSC
20 | 1 | 1.5kΩ | R5 | R0402 | 1.5kΩ | 0402WGF1501TCE | UNI-ROYAL(厚声) | C25867 | LCSC
21 | 1 | 10kΩ | R6 | R0603 | 10kΩ | 0603WAF1002T5E | UNI-ROYAL(厚声) | C25804 | LCSC
22 | 1 | 47Ω | R7 | R0603 | 47Ω | 0603WAF470JT5E | UNI-ROYAL(厚声) | C23182 | LCSC
23 | 2 | 22Ω | R8,R10 | R0402 | 22Ω | 0402WGF220JTCE | UNI-ROYAL(厚声) | C25092 | LCSC
24 | 3 | 10kΩ | R14,R15,R16 | R0402 | 10kΩ | RC0402FR-0710KL | YAGEO(国巨) | C60490 | LCSC
25 | 1 | 1MΩ | R19 | R0603 | 1MΩ | ARG03DTC1004 | Viking(光颉) | C2828674 | LCSC
26 | 2 | M4螺丝 | SCREW1,SCREW2 | M4螺丝
27 | 1 | TS6612CJ | SW1 | KEY-TH_4P-L6.4-W6.0-P4.50-LS7.3-TL |  | TS6612CJ | SHOU HAN(首韩) | C2681506 | LCSC
28 | 1 | RT9013-33GB | U1 | SOT-23-5_L3.0-W1.7-P0.95-LS2.8-BL |  | RT9013-33GB | RICHTEK(立锜) | C47773 | LCSC
29 | 1 | AD8541ARTZ-REEL7 | U2 | SOT-23-5_L3.0-W1.7-P0.95-LS2.8-BR |  | AD8541ARTZ-REEL7 | ADI(亚德诺) | C48325 | LCSC
30 | 1 | STM32F103C8T6 | U3 | LQFP-48_L7.0-W7.0-P0.50-LS9.0-BL |  | STM32F103C8T6 | ST(意法半导体) | C8734 | LCSC
31 | 1 | OPA365AIDBVR | U4 | SOT-23-5_L3.0-W1.7-P0.95-LS2.8-BR |  | OPA365AIDBVR | TI(德州仪器) | C96626 | LCSC
32 | 1 | TYPE-C 16PIN 2MD(073) | USB1 | USB-C-SMD_TYPE-C-6PIN-2MD-073 |  | TYPE-C 16PIN 2MD(073) | SHOU HAN(首韩) | C2765186 | LCSC
33 | 1 | 8MHz | X1 | CRYSTAL-SMD_4P-L3.2-W2.5-BL-1 | 8MHz | XL2EL89COI-111YLC-8M | YXC(扬兴晶振) | C2973805 | LCSC